## BOM_Board1_PCB1_2026-05-03
No. | Quantity | Comment | Designator | Footprint | Value | Manufacturer Part | Manufacturer | Supplier Part | Supplier
1 | 8 | XH-2AW | 1LD,1LK,1RD,1RK,2LD,2LK,2RD,2RK | CONN-TH_XH-2AW_C2908611 |  | XH-2AW | HCTL(华灿天禄) | C2908611 | LCSC
2 | 3 | 10uF | C9,C12,C13 | C0805 | 10uF | CL21A106KAYNNNE | SAMSUNG(三星) | C15850 | LCSC
3 | 1 | 100nF | C14 | C0805 | 100nF | CC0805KRX7R9BB104 | YAGEO(国巨) | C49678 | LCSC
4 | 1 | USBLC6-2SC6 | D1 | SOT-23-6_L2.9-W1.6-P0.95-LS2.8-BL |  | USBLC6-2SC6 | UMW(友台半导体) | C2687116 | LCSC
5 | 8 | BAT54SLT1G | D2,D3,D4,D5,D6,D7,D8,D9 | SOT-23_L2.9-W1.3-P1.90-LS2.4-BR |  | BAT54SLT1G | onsemi(安森美) | C19726 | LCSC
6 | 1 | 2.4GHz | ESP32-S3-WROOM-1U | WIRELM-SMD_ESP32-S3-WROOM-1U | 2.4GHz | ESP32-S3-WROOM-1U-N16R8 | ESPRESSIF(乐鑫) | C3013946 | LCSC
7 | 1 | BSMD0805-050-24V | F1 | F0805 |  | BSMD0805-050-24V | BHFUSE(佰宏) | C910822 | LCSC
8 | 1 | AMS1117-3.3 | LDO | SOT-223-3_L6.5-W3.4-P2.30-LS7.0-BR |  | AMS1117-3.3 | AMS | C6186 | LCSC
9 | 1 | NCD0603R1 | LED1 | LED0603-RD_RED |  | NCD0603R1 | 国星光电 | C84263 | LCSC
10 | 1 | XL-5050RGBC-2812B | LED2 | LED-SMD_4P-L5.0-W5.0-BL_XL-5050RGBC |  | XL-5050RGBC-2812B | XINGLIGHT(成兴光) | C2843785 | LCSC
11 | 1 | 1kΩ | R5 | R0805 | 1kΩ | 0805W8F1001T5E | UNI-ROYAL(厚声) | C17513 | LCSC
12 | 2 | 10kΩ | R6,R7 | R0805 | 10kΩ | 0805W8F1002T5E | UNI-ROYAL(厚声) | C17414 | LCSC
13 | 2 | 5.1kΩ | R9,R10 | R0805 | 5.1kΩ | 0805W8F5101T5E | UNI-ROYAL(厚声) | C27834 | LCSC
14 | 8 | 47kΩ | R_D1,R_D3,R_D5,R_D7,R_D9,R_D11,R_D13,R_D15 | R0805 | 47kΩ | 0805W8F4702T5E | UNI-ROYAL(厚声) | C17713 | LCSC
15 | 8 | 2.2kΩ | R_D2,R_D4,R_D6,R_D8,R_D10,R_D12,R_D14,R_D16 | R0805 | 2.2kΩ | 0805W8F2201T5E | UNI-ROYAL(厚声) | C17520 | LCSC
16 | 1 | TS-1088-AR02016 | SW1 | SW-SMD_L3.9-W3.0-P4.45 |  | TS-1088-AR02016 | XUNPU(讯普) | C720477 | LCSC
17 | 1 | TYPE-C 16PIN 2MD(073) | USB | USB-C-SMD_TYPE-C-6PIN-2MD-073 |  | TYPE-C 16PIN 2MD(073) | SHOU HAN(首韩) | C2765186 | LCSC